## Cal_Control_TX
Number | Easting | Northing | Known Z | Laser Z | Dz
------------------ | ---------- | -------------- | ---------- | ---------- | ---------
BM1093 | 626395.238 | 3394823.022 | 233.949 | 234.11 | 0.161 | Horizontal | NAD_1983_2011_UTM_Zone_14N_Meters
GT011 | 627511.211 | 3400641.027 | 231.684 | 231.78 | 0.096 | Vertical | NAVD88_Geoid_12a_Meters
GT005 | 626613.651 | 3404467.723 | 246.865 | 246.96 | 0.095
GT012 | 631627.193 | 3400339.996 | 251.18 | 251.25 | 0.07
GT022 | 631642.94 | 3390950.385 | 231.409 | 231.47 | 0.061
GT014 | 628068.785 | 3397694.012 | 216.301 | 216.35 | 0.049
GT021 | 630256.796 | 3388231.247 | 244.233 | 244.28 | 0.047
GT017 | 616885.751 | 3390225.743 | 287.61 | 287.65 | 0.04
GT019 | 625312.466 | 3389073.927 | 230.363 | 230.39 | 0.027
GT007 | 618989.931 | 3404847.783 | 269.377 | 269.4 | 0.023
GT016 | 610803.29 | 3395029.209 | 272.584 | 272.59 | 0.006
GT002 | 614914.756 | 3407608.775 | 301.434 | 301.44 | 0.006
GT023 | 636566.536 | 3386661.31 | 229.949 | 229.95 | 0.001
GT010 | 622843.242 | 3398101.664 | 246.612 | 246.61 | -0.002
GT015 | 622846.685 | 3394951.094 | 267.517 | 267.51 | -0.007
GT006 | 623471.95 | 3404173.882 | 268.163 | 268.15 | -0.013
GT009 | 614595.13 | 3398444.565 | 314.155 | 314.14 | -0.015
GT008 | 614705.856 | 3401397.29 | 303.627 | 303.61 | -0.017
GT013 | 631464.997 | 3395845.361 | 218.962 | 218.94 | -0.022
AB6597 | 625927.378 | 3395044.73 | 240.398 | 240.36 | -0.038
GT001 | 610757.26 | 3404103.902 | 323.05 | 323.01 | -0.04
GT020 | 625112.272 | 3383645.585 | 247.188 | 247.14 | -0.048
GT018 | 622682.817 | 3390324.493 | 270.19 | 270.14 | -0.05
GT003 | 617401.748 | 3401008.948 | 282.692 | 282.59 | -0.102
Average dz | 0.014
Minimum dz | -0.102
Maximum dz | 0.161
Average magnitude | 0.043
Root mean square | 0.058
Std deviation | 0.057